## Sheet1
| E15X | E17C | E26C | E30C | E37C | E57C | E60C
Engines
Engines | - | Kubota | Kubota | Kubota | Yanmar | Yanmar | Yanmar
Type | Internal Permanent Magnets (IPM) | D902 | D1305 | D1305 | 3TNV88F | 4TNV98C | 4TNV98C
Number of cylinders | - | 3 | 3 | 3 | 3 | 4 | 4
Displacement (in³ (cm³)) | - | 54.8 (898) | 77 (1261) | 77 (1261) | 100.2 (1642) | 203 (3319) | 203 (3319)
Emissions certification tier | - | 4B | 4B | 4B | 4B | 4B | 4B
Rated gross horse power (hp (kW)) | 21.4 (16.0) | 16.8 (12.5) | 24.8 (18.5) | 24.8 (18.5) | 24.4 (18.2) | 65.1 (48.5) | 64.7 (48.3)
Max torque (lb.-ft. (Nm)) | - | 39.49 (54) | 60 (81) | 60 (81) | 69.4 (94) | 174 (235) | 174 (235)
Diesel tank capacity (gal. (L)) | - | 5.3 (20) | 7.9 (30) | 7.9 (30) | 10.5 (40) | 31.7 (120) | 21.7 (82)
Hydraulic system
Variable displacement axial piston pumps | - | Standard | Standard | Standard | Standard | Standard | Standard
Maximum flow (gpm (Lpm)) | - | 2 x 5 (2 x 18.8) | 2 x 7.3 (2 x 27.6) | 2 x 7.3 (2 x 27.6) | 2 x 9.9 (2 x 37.4) | 2 x 15.3 (2 x 57.8) | 2 x 14.5 (2 x 55)
Maximum pressure (psi (bar)) | - | 3270 (230) | 3430 (240) | 3430 (240) | 3560 (250) | 3410 (240) | 3410 (240)
Gear pump delivery flow (gpm (Lpm)) | - | 1.8 (6.8) | 5.2 (19.6) | 5.2 (19.6) | 6.1 (23.1) | 12.7 (47.9) | 9.7 (36.6)
Gear pump delivery pressure (psi (bar)) | - | 2420 (170) | 2538 (175) | 2538 (175) | 2916 (205) | 3130 (220) | 3130 (220)
Dedicated hammer circuit 1-way flow (gpm (Lpm)) | - | – | – | – | – | 17.2 (65) | 17.2 (65)
Dedicated hammer circuit 1-way pressure (psi (bar)) | - | – | – | – | – | 3191 (220) | 3191 (220)
1st auxiliary 1-way/2-way circuit flow¹ (gpm (Lpm)) | 7.4 (28) | 7.9 (30) | 12.2 (46) | 12.2 (46) | 16 (60.5) | 15.3 (57.8) | 14.5 (55)
1st auxiliary 1-way/2-way circuit pressure¹ (psi (bar)) | 2611 (180) | 2987 (206) | 3132 (216) | 3132 (216) | 3277 (226) | 3132 (216) | 3132 (216)
2nd auxiliary 2-way circuit flow (gpm (Lpm)) | 2.64 (10) | – | 12.5 (47.2) | 12.5 (47.2) | 16 (60.5) | 8.7 (33) | 8.7 (33)
2nd auxiliary 2-way circuit pressure (psi (bar)) | 2611 (180) | – | 2538 (175) | 2538 (175) | 2973 (205) | 2321 (160) | 2321 (160)
Transmission
Type | - | Two speed | Two speed | Two speed | Two speed | Two speed | Two speed
Travel speed - Low (1st) (mph (kph)) | 1.1 (1.77) | 1.4 (2.2) | 1.5 (2.4) | 1.5 (2.4) | 1.6 (2.5) | 1.3 (2.1) | 1.4 (2.2)
Travel speed - High (2nd) (mph (kph)) | 2.4 (3.86) | 2.6 (4.2) | 2.7 (4.3) | 2.7 (4.3) | 2.6 (4.2) | 2.5 (4.1) | 2.5 (4.0)
Slewing
Slewing speed (rpm) | 9.5 | 9.5 | 9.1 | 9.1 | 9.5 | 9.1 | 8.8
Boom slewing angle - left/right (degrees) | - | 70 / 54 | 75 / 50 | 75/50 | 75 / 50 | 80 / 50 | 70 / 50
Transport feature*
Max length (ft. in. (mm)) | - | 11’ 5” (3480) | 13’ 3” (4030) | 13’ 9” (4180) | 15’ 4” (4665) | 19’ 4” (5900) | 18’ 3” (5600)
Max height (ft. in. (mm)) | 7' 5" (2286) | 7’ 7” (2320) | 8’ 2” (2500) | 8’ 2” (2500) | 8’ 2” (2500) | 8’ 4” (2550) | 8’ 4” (2550)
Max width (ft. in. (mm)) | 2' 5" (790) | 3’ 3” (990) | 4’ 11” (1500) | 5’ 1” (1550) | 5’ 9” (1740) | 6’ 4” (1920) | 6’ 4” (1940)
Max width tracks extended (ft. in. (mm)) | 3' 4" (1050) | 4’ 3” (1300) | – | – | – | – | –
Operating weight**
Cab (lbs. (kg)) | - | – | 5850 (2655) | 6636 (3010) | 8300 (3765) | 12,050 (5465) | 12,940 (5870)
Cab with additional counterweight (lbs. (kg)) | - | – | 6136 (2785) | 6922 (3140) | 8630 (3915) | 12,270 (5565) | 13,160 (5970)
Canopy (lbs. (kg)) | 2899 (1315) | 3910 (1775) | 5520 (2505) | 6306 (2860) | 7990 (3625) | – | –
Canopy with additional counterweight (lbs. (kg)) | 2954 (1340) | 4,090 (1857) | 5806 (2635) | 6592 (2990) | 8320 (3775) | – | –
Dimensions
Tail swing radius (ft. in. (mm)) |  | 2’ 1” (645) | 2” 6” (750) | 2’ 10” (863) | 2” 10” (870) | 5’ 5” (1650) | 3’ 7” (1080)
Track shoe width (ft. in. (mm)) | 7' 0" (180) | 9’ 0” (230) | 9.8” (250) | 11.8” (300) | 12” (300) | 1’ 3” (380) | 1’ 3” (380)
Ground clearance of rear end (ft. in. (mm)) | 5.7" (145) | 1’ 5” (440) | 1’ 8” (510) | 1’ 8” (510) | 1’ 9” (540) | 2’ 3” (690) | 2’ 2” (660)
Overall length of crawler (ft. in. (mm)) | 15.7' (4.795) | 5’ 3” (1590) | 6’ 3” (1910) | 6’ 6” (1970) | 7’ (2130) | 8’ 4” (2530) | 8’ 4” (2530)
Center distance of tumblers (ft. in. (mm)) | - | 4’ 0” (1230) | 4’ 11” (1490) | 5’ 1” (1550) | 5’ 7” (1700) | 6’ 6” (1990) | 6’ 3” (1990)
Blade max lifting (ft. in. (mm)) | 8.9" (225) | 11.2” (285) | 1’ 1” (330) | 1’ 7” (482) | 1’ 3” (380) | 1’ 3” (380) | 8” (200)
Blade max lowering (ft. in. (mm)) | 8.9" (225) | 8.9” (225) | 1’ 3” (380) | 1’ 6” (450) | 1’ 3” (380) | 1’ 11” (590) | 2’ 4” (700)
Blade width (ft. in. (mm)) | - | 3’ 3” / 4’ 3” (990 / 1300) | 5’ 0” (1500) | 5’ 1” (1550) | 5’ 9” (1740) | 6’ 4” (1920) | 6’ 7” (2010)
Blade height (ft. in. (mm)) | 8.7" (220) | 9.8” (250) | 12” (300) | 1’ 1” (330) | 1’ 3” (380) | 1’ 2” (350) | 1’ 2” (350)
Ground clearance of undercarriage (ft. in. (mm)) | 5.7" (145) | 6.7” (170) | 11” (290) | 11” (290) | 11” (290) | 1’ 3” (380) | 1’ 3” (380)
Digging performances
Arm | Standard / Long | Standard / Long | Standard / Long | Standard | Standard / Long | Standard / Long | Standard / Long
Dipperstick (ft. in. (mm)) | - | 3’ 2” (960)/ 3’ 8” (1120) | 3’ 8” (1120)/ 4’ 5” (1350) | 3’ 8” (1120) | 4’ 3” (1300)/ 5’ 3” (1600) | 5’ 3” (1600)/ 6’ 3” (1900) | 4’ 10” (1480)/ 6’ 3” (1900)
Dipperstick Breakout force (ISO) (lbf (kN)) | - | 1920 (8.5)/ 1710 (7.6) | 3280 (14.6)/ 2880 (12.8) | 3080 (13.7) | 4390 (19.5)/ 3800 (16.9) | 7190 (31.9)/ 6460 (28.7) | 5950 (26.5)/ 5035 (22.4)
Bucket breakout force (ISO) (lbf (kN)) | 2600 (11.5) | 3490 (15.5) | 4740 (21.1) | 4520 (20.1) | 6900 (30.7) | 9550 (42.4) | 9190 (40.9)
Max reach (ft. in. (mm)) |  | 12’ 10” (3900)/ 13” 3” (4030) | 14’ 8” (4480)/ 15’ 4” (4680) | 15’ 3” (4650) | 17’ 5” (5315)/ 18’ 5” (5605) | 20’ 2” (6150)/ 21’ (6400) | 20’ 2” (6150)/ 21’ 3” (6480)
Max reach at ground level (ft. in. (mm)) | - | 12’ 6” (3800)/ 12’ 11” (3940) | 14’ 3” (4340)/ 14’ 11” (4540) | 14’ 10” (4515) | 17’ 1” (5200)/ 18’ (5495) | 19’ 9” (6010)/ 20’ 7” (6270) | 19’ 9” (6010)/ 20’ 10” (6350)
Max digging height (ft. in. (mm)) |  | 11’ 9” (3580) / 12’ 1” (3680) | 13’ 7” (4150)/ 13’ 11” (4235) | 14’ (4270) | 15’ 9” (4810)/ 16’ 7” (5010) | 19’ (5780)/ 19’ 5” (5920) | 18’ 8” (5680)/ 19’ 2” (5850)